## Pick & Place Daten
Projektname
Bestückungsdaten (Pick & Place)
Projektname: | Beispielprojekt
Version/Revision: | 1.2 / 1.3
Datum: | 2013-11-11
Maße: | metrisch in mm, Drehung links
Bauteilbezeichnung | X-Koordinate | Y-Koordinate | Rotationswinkel | Wert / Typ | Bauform | Bestückungsseite
R1 | 21.39 | 34.36 | 270 | 1K2 | R-EU_R0603 | top
R3 | 18.65 | 18.41 | 90 | 100K | R-EU_R0805 | top
R8 | 23.87 | 35.63 | 270 | 10K | 207 | bot
C1 | 33.46 | 28.47 | 270 | 100nF | C-EU_R0805 | top
IC1 | 25.45 | 64.16 | 180 | OPA177GS | SO08 | top
P1 | 10.72 | 20.50 | 0 | 1K | TRIM_EU-91A1A | bot